## ATLink
Comment | Description | Designator | Footprint | LibRef | Quantity
SW-3x4x2.5 | 3*4 龟仔/微动/轻触开关 | B1 | SW-3X4X2.5 | SW-3x4x2.5 | 1
4.7uF | 4.7uF 0805 25V | C1 | C0805 | C0805_4.7uF | 1
0.1uF | 0.1uF 0805 50V | C2, C3, C4, C5, C6, C12 | C0805 | C0805_104 | 6
10uF | 10uF 0805 25V | C7, C8, C9, C10 | C0805 | C0805_10uF | 4
22pF | 22pF 0805 50V | C11, C13 | C0805 | C0805_22P | 2
LED | 0805贴片LED | D1, D2, D3, D4 | D0805 | LED0805 | 4
Header 10 | Header, 10-Pin | J1 | HDR1X10 | Header 10 | 1
USBM4PVA | USB-A弯针插头 | J2 | USB2.5-2H4A | USBM4PVA | 1
IDC10 | IDC10 2.54mm 2x5 | J3 | IDC10 | IDC10-2.54-2x5 | 1
MLT-5030贴片无源蜂鸣器 | 5020 5*5*2MM SMD Buzzer | LS1 | BUZ-5020 | BUZ-5020 | 1
S8050 | J3Y NPN General Purpose Amplifier | Q1 | SOT-23 | S8050 | 1
1K5 | 表贴电阻 1.5kΩ 1/16W ±1% ±200ppm | R1 | R0805 | R0805-1K5 | 1
22R | 表贴电阻 22Ω 1/16W ±1% ±200ppm | R2, R3, R8 | R0805 | R0805-22R | 3
0R | 表贴电阻 0Ω 1/16W ±1% ±200ppm | R4 | R0805 | R0805-0R | 1
4K7 | 表贴电阻 4.7kΩ 1/16W ±1% ±200ppm | R5 | R0805 | R0805-4K7 | 1
100K | 表贴电阻 100kΩ 1/16W ±1% ±200ppm | R6, R7 | R0805 | R0805-100K | 2
100R | 表贴排阻100欧姆 | RP1, RP2, RP3 | R0603-4 | R0603-4-100R | 3
1K | 表贴排阻1k | RP4 | R0603-4 | R0603-4-1K | 1
XC6206P332MR | 662K 3.3V输出LDO | U1, U4 | SOT-23 | XC6206P332MR | 2
AT32F403ACGT7 | AT32F403ACGT7 | U2 | LQFP-48 | AT32F403ACGT7 | 1
W25Q128 | Winbond 16MB SPI FLASH | U3 | SO-8-208 | W25Q128JVSIQ | 1
8M | 8M 5032 贴片晶振 | Y1 | SMD5032 | XTAL-5032-8M | 1